## DI CONV FLG
CONVOLUTED DI BACK UP FLANGES
Pipe | IPP | Outside | Flange | Inside | Bolt | Dia. | Bolt | Radius | Weight | Operating
Diameter | Product Code | Dia. | Thickness | Dia. | Count | Bolt Hole | Circle | r | lbs/pc | Pressure
|  | O.D. | T | I.D. | N | B.D. | B.C.
1/2” | BUPSDR70050C | 3.5 | 0.5 | 0.9 | 4 | 0.63 | 2.38 | 0.13 | 1 | 267
3/4” | BUPSDR70075C | 3.88 | 0.5 | 1.11 | 4 | 0.63 | 2.75 | 0.13 | 1 | 267
1” | BUPSDR701C | 4.25 | 0.56 | 1.38 | 4 | 0.63 | 3.13 | 0.13 | 1 | 267
1 1/4” | BUPSDR70125C | 4.63 | 0.63 | 1.72 | 4 | 0.63 | 3.5 | 0.19 | 2 | 267
1 1/2” | BUPSDR70150C | 5 | 0.69 | 1.97 | 4 | 0.63 | 3.88 | 0.25 | 2 | 267
2” | BUPSDR702C | 6 | 0.75 | 2.46 | 4 | 0.75 | 4.75 | 0.31 | 3 | 267
2” | BUPSDR1102B | 6 | 0.5 | 2.63 | 4 | 0.75 | 4.75 | 0.2 | 1.5 | 160
2 1/2” | BUPSDR70250C | 7 | 0.88 | 2.97 | 4 | 0.75 | 5.5 | 0.31 | 4 | 267
3” | BUPSDR703C | 7.5 | 0.94 | 3.6 | 4 | 0.75 | 6 | 0.4 | 4 | 267
3” | BUPSDR1103B | 7.5 | 0.53 | 3.75 | 4 | 0.75 | 6 | 0.28 | 2.5 | 160
4” | BUPSDR704C | 9 | 0.94 | 4.6 | 8 | 0.75 | 7.5 | 0.4 | 5.5 | 267
4” | BUPSDR1104B | 9 | 0.55 | 4.75 | 8 | 0.75 | 7.5 | 0.28 | 3.5 | 160
5” | BUPSDR705C | 10 | 0.94 | 5.69 | 8 | 0.88 | 8.5 | 0.44 | 6 | 267
6” | BUPSDR706C | 11 | 1 | 6.75 | 8 | 0.88 | 9.5 | 0.4 | 7 | 267
6” | BUPSDR1106B | 11 | 0.63 | 6.88 | 8 | 0.88 | 9.5 | 0.28 | 4.5 | 160
8” | BUPSDR708C | 13.5 | 1.12 | 8.75 | 8 | 0.88 | 11.75 | 0.4 | 11 | 267
8” | BUPSDR1108B | 13.5 | 0.85 | 8.88 | 8 | 0.88 | 11.75 | 0.28 | 8 | 160
10” | BUPSDR710C | 16 | 1.19 | 10.92 | 12 | 1 | 14.25 | 0.4 | 16 | 267
10” | BUPSDR1110B | 16 | 0.98 | 11 | 12 | 1 | 14.25 | 0.31 | 12 | 160
12” | BUPSDR712C | 19 | 1.5 | 12.92 | 12 | 1 | 17 | 0.4 | 23 | 267
12” | BUPSDR1112B | 19 | 1.25 | 13.13 | 12 | 1 | 17 | 0.28 | 20 | 160
14” | BUPSDR714C | 21 | 1.63 | 14.18 | 12 | 1.13 | 18.75 | 0.4 | 37 | 267
14” | BUPSDR1114B | 21 | 1.38 | 14.38 | 12 | 1.13 | 18.75 | 0.31 | 30 | 160
16” | BUPSDR716C | 23.5 | 1.88 | 16.19 | 16 | 1.13 | 21.25 | 0.4 | 49 | 267
16” | BUPSDR1116B | 23.5 | 1.65 | 16.38 | 16 | 1.13 | 21.25 | 0.35 | 40 | 160
18” | BUPSDR718C | 25 | 1.8 | 18.2 | 16 | 1.25 | 22.75 | 0.4 | 48 | 267
18” | BUPSDR918C | 25 | 1.75 | 18.2 | 16 | 1.25 | 22.75 | 0.4 | 48 | 200
18” | BUPSDR1118B | 25 | 1.67 | 18.38 | 16 | 1.25 | 22.75 | 0.35 | 45 | 160
20” | BUPSDR920B | 27.5 | 2.06 | 20.38 | 20 | 1.25 | 25 | 0.31 | 61 | 200
20” | BUPSDR1120B | 27.5 | 1.81 | 20.38 | 20 | 1.25 | 25 | 0.4 | 55 | 160
22” | BUPSDR922B | 29.5 | 2.13 | 22.38 | 20 | 1.38 | 27.25 | 0.31 | 72 | 200
22” | BUPSDR1122B | 29.5 | 2 | 22.38 | 20 | 1.38 | 27.25 | 0.37 | 65 | 160
24” | BUPSDR924B | 32 | 2.13 | 24.38 | 20 | 1.38 | 29.5 | 0.31 | 91 | 200
24” | BUPSDR1124B | 32 | 2.17 | 24.38 | 20 | 1.38 | 29.5 | 0.4 | 80 | 160
30" | BUPSDR1124B | 38.75 | 2.5 | 30.38 | 28 | 1.38 | 36 | 0.31 | 143 | 128
36" | BUPSDR1124B | 46 | 2.06 | 36.38 | 32 | 1.63 | 42.75 | 0.5 | 129 | 50
1. Operating pressure on an HDPE flange adapter with a safety factor of 2.